## Feuille 1
EFV040 |  | U | Volet en PVC.
Fenêtre en PVC, un vantail battant, type à persiennes, à lames fixes, système Vekasun 52 "VEKA", dimensions 300x600 mm, composée d'un cadre, d'un vantail, de lames et de parcloses, avec finition naturel, en couleur blanche, placée de fenêtre.
Code interne | Désignation |  |  | Quantité | Unité | Prix unitaire | Prix total
mt24dek010aa | Fenêtre en PVC, un vantail battant, type à persiennes, à lames fixes, système Vekasun 52 "VEKA", dimensions 300x600 mm, composée d'un cadre, d'un vantail, de lames et de parcloses, avec finition naturel, en couleur blanche, renforts intérieurs en acier galvanisé et mécanisme de fermeture par crémone. |  |  | 1 | U | 101.36 | 101.36
mo018 | Compagnon professionnel III/CP2 menuisier PVC et métal. |  |  | 1.14 | h | 24.49 | 27.92
mo059 | Ouvrier professionnel II/OP menuisier PVC et métal. |  |  | 0.57 | h | 21.48 | 12.24
| Coûts directs complémentaires |  |  | 2 | % | 141.52 | 2.83
Coût d'entretien décennal: 36,09€ les 10 premières années. | [5 empty] | Montant total HT: | 144.35