## Feuille 1
EMC020 |  | U | Menuiserie extérieure en PVC "VEKA".
Fenêtre en PVC "VEKA", système Ekosol, deux vantaux glissants d'épaisseur 74 mm, dimensions 900x900 mm, composée d'un cadre, de vantaux et de parcloses avec finition naturel en couleur blanche, avec précadre.
Code interne | Désignation |  |  | Quantité | Unité | Prix unitaire | Prix total
mt24vek060saa | Fenêtre en PVC "VEKA", système Ekosol, deux vantaux glissants d'épaisseur 74 mm, dimensions 900x900 mm, composée d'un cadre, de vantaux et de parcloses avec finition naturel en couleur blanche, coefficient de transmission thermique du cadre de la section type Uh,m = 2,1 W/(m²K), profilés à esthétique droite, épaisseur dans parois extérieures de 2,8 mm, 5 lames, renforts intérieurs en acier galvanisé, mécanisations d'évacuation et de décompression, joints d'étanchéité en EPDM, ferrures bichromatées, sans coffre compact, Selon NF EN 14351-1. |  |  | 1 | U | 157.94 | 157.94
mt24pem010 | Précadre pour menuiserie extérieure en PVC. |  |  | 3.6 | m | 6.25 | 22.5
mt15sja100 | Cartouche de mastic de silicone neutre. |  |  | 0.2 | U | 3.13 | 0.63
mo018 | Compagnon professionnel III/CP2 menuisier PVC et métal. |  |  | 1.893 | h | 24.49 | 46.36
mo059 | Ouvrier professionnel II/OP menuisier PVC et métal. |  |  | 0.947 | h | 21.48 | 20.34
| Coûts directs complémentaires |  |  | 2 | % | 247.77 | 4.96
Coût d'entretien décennal: 22,75€ les 10 premières années. | [5 empty] | Montant total HT: | 252.73