## Feuille 1
EME050 |  | U | Porte d'entrée au logement, en PVC.
Porte de rue en PVC "VEKA", système Softline Doble Junta SL/DJ, un vantail battant, dimensions 800x1800 mm, composée d'un cadre et d'un vantail, avec finition naturel en couleur blanche, et précadre.
Code interne | Désignation |  |  | Quantité | Unité | Prix unitaire | Prix total
mt24vek130ma | Porte de rue en PVC "VEKA", système Softline Doble Junta SL/DJ, un vantail battant, dimensions 800x1800 mm, composée d'un cadre et d'un vantail, avec finition naturel en couleur blanche, coefficient de transmission thermique du cadre de la section type Uh,m = 1,3 W/(m²K), profilés à esthétique droite, épaisseur dans parois extérieures de 2,8 mm, 3 lames, renforts intérieurs en acier galvanisé, mécanisations d'évacuation et de décompression, joints d'étanchéité en EPDM, poignée et ferrures bichromatées, mécanismes d'ouverture automatique à trois pênes, charnières avec levées anti-levier dans le châssis, avec moulure à deux faces, Selon NF EN 14351-1. |  |  | 1 | U | 886.5 | 886.5
mt26pec015b | Précadre en acier galvanisé, pour porte d'entrée de PVC à un vantail, avec pattes d'ancrage à l'ouvrage. |  |  | 1 | U | 50 | 50
mt13blw110a | Aérosol avec 750 cm³ de mousse de polyuréthane, de 25 kg/m³ de densité, 150% d'expansion, 18 N/cm² de résistance à la traction et 20 N/cm² de résistance à la flexion, conductivité thermique 0,04 W/(mK), stable de -40°C à 100°C; applicable au pistolet; selon NF EN 13165. |  |  | 0.1 | U | 9.2 | 0.92
mt15sja100 | Cartouche de mastic de silicone neutre. |  |  | 0.2 | U | 3.13 | 0.63
mo020 | Compagnon professionnel III/CP2 construction. |  |  | 0.571 | h | 24.11 | 13.77
mo113 | Ouvrier d'exécution I/OE1 construction. |  |  | 0.571 | h | 20.14 | 11.5
mo018 | Compagnon professionnel III/CP2 menuisier PVC et métal. |  |  | 0.571 | h | 24.49 | 13.98
mo059 | Ouvrier professionnel II/OP menuisier PVC et métal. |  |  | 0.285 | h | 21.48 | 6.12
| Coûts directs complémentaires |  |  | 2 | % | 983.42 | 19.67
Coût d'entretien décennal: 90,28€ les 10 premières années. | [5 empty] | Montant total HT: | 1003.09